## Arkusz1
| Obliczanie wskaźnika E < od wymaganego E0 | [5 empty] | AUTOR: inż.A.WŁODEK
| "metoda uproszczona" wg PN - B - 02025:2001 | [5 empty] | ROCKWOOL POLSKA
Budynek: Jednorodzinny - Zielona Góra |  | POZNAŃ |  |  |  |  | Oblicz koszty ogrzewania |  | ciepło | Jednostka | ciepło | Jednostka
[7 empty] | gdy paliwo | cena w zł | spalania |  | spalania
|  | Dane geometryczne budynku |  |  |  |  | drew.opał [m3] | 120 | 7000000 | [kJ / m3] | 500x14000 | [kJ / m3]
Powierzchnia ogrzewanych przegród zewnętrznych brutto |  |  |  |  | A = [m2] | 570 | torf [tona] | 250 | 14000000 | [kJ / tonę] | 14000 | [kJ / kg]
Kubatura ogrzewana brutto |  |  |  |  | V = [m3] | 534 | koks [tona] | 1000 | 27900000 | [kJ / tonę] | 27900 | [kJ / kg]
Współczynnik kształtu |  |  |  |  | A / V = | 1.0674 | węgiel [tona] | 700 | 29300000 | [kJ / tonę] | 29300 | [kJ / kg]
Ogrzewana powierzchnia użytkowa brutto czyli bez pow. ścian zewn. |  |  |  |  | U = [m2] | 191 | olej opał. [litr] | 4.3 | 36900 | [kJ / litr] | 0,87x42600 | [kJ / litr]
E0 na kubaturę | dla A / V < 0,2 | E0 = 29,0 | 0,2<A / V<0,9 | E0 = 26,6+12A/V | A / V > 0,9 | E0 = 37,4 | gaz GZ50 [m3] | 2.2 | 35000 | [kJ / m3] | 35000-63000 | [kJ / m3] | gaz ziemny
E0 [kWh/m2 rok] | dla A / V < 0,2 | E0 = 91,0 | 0,2<A / V<0,9 | E0= 81,2+48,9A/V | A / V > 0,9 | E0 = 125,0 | prąd(T.noc[kWh] | 0.57 | 1 | [kwh]
|  | Straty ciepła przez przegrody w sezonie |  |  |  | QT = | gaz propan [litr] | 3 | 7.18 | [kwh / litr]
| Rodzaj |  | Mnożnik | Powierzchnia | wsp. Uk | M. Ai Uk | poziom cen dn. | 01.01.2013
| przegrody |  | M. | Ai [m2] | [W / m2 K] | [kWh / rok] | BEZ KOSZTÓW OBSŁUGI
okna |  |  | 100 | 33.77 | 0.8 | 2701.6 | Rodzaj | sprawność
drzwi |  |  | 100 | 2.2 | 1 | 220 | paliwa | Nw kotła w %
stropodach |  |  | 100 | 118 | 0.09 | 1062 | drew.opałowe | 65
strop nad przejazdem |  |  | 100 | 0 | 0 | 0 | torf | 60
ściany netto: zewnętrzne nadziemne |  |  | 100 | 292 | 0.12 | 3504 | koks | 70
i stykające się z gruntem (podziemne) |  |  | 100 | 0 | 0.23 | 0 | węgiel | 65
wewnętrzne:ogrzewane / nieogrzewane |  |  | 70 | 0 | 0 | 0 | olej opałowy | 90
strop nad piwnicą nieogrzewaną |  |  | 70 | 0 | 0 | 0 | gaz ziem.GZ-50 | 90
Podłoga na gruncie : strefa 1 |  |  | 100 | 118 | 0.1 | 1180 | prąd | 100
strefa 2 |  |  | 70 | 0 |  | 0 | gaz propan | 90
Razem straty przez przenikanie przegród o pow. Ab= |  |  |  | 563.97 | QT = | 8667.6 | wsp.W oraz N wg. Arkusza2
Straty ciepła na podgrzanie powietrza wentylacyjnego w sezonie | [5 empty] | QV = | Wt | 1
Całkowity strumień powietrza wentylacyjnego (patrz poniżej) |  |  |  |  | Y [ m3 / h] | 38 Y | Wd | 0.85
[kuchnia + łazienka + toaleta] x ilość w budynku |  |  |  |  | 58 | [kWh / rok] | Np. | 0.95
Razem straty przez wentylację naturalną |  |  |  |  | QV = | 2204 | Ne | 0.95
| Zyski ciepła od promieniowania słonecznego |  |  |  |  | QS = | Nco | 0.9
| Orientacja |  | Mnożnik | Pow. okien | Szklenie | S. Oi Ti | GLR | 0.5473
| elewacji |  | S | Oi [m2] | Ti | [kWh / rok] | Nr | 0.85204
Północna |  |  | 80 | 7 | 0.65 | 364 | Zużycie na sezon (rok)
Północno - Wschodnia |  |  | 90 | 0 | 0 | 0 | gdy paliwo | RAZEM
Wschodnia |  |  | 130 | 0 | 0 | 0 | drew.opał [m3] | 4.3044
Południowo - Wschodnia |  |  | 175 | 6 | 0.65 | 682.5 | torf [tona] | 2.3315
Południowa |  |  | 190 | 16.9 | 0.65 | 2087.15 | koks [tona] | 1.0028
Południowo - Zachodnia |  |  | 170 | 6.7 | 0.65 | 740.35 | węgiel [tona] | 1.0283
Zachodnia |  |  | 120 | 0 | 0.7 | 0 | olej opał. [litr] | 589.7273
Północno - Zachodnia |  |  | 85 | 0 | 1 | 0 | gaz GZ50 [m3] | 621.7411
Razem zyski od słońca przez okna o powierzchni O = |  |  |  | 36.6 | QS = | 3874 | prąd [kWh] | 5440.2342
Uwaga! Przyjmij : Ti = 0,82 (szyby pojedyńczo); 0,70 (podwójnie); 0,64 (potrójnie) | [6 empty] | gaz propan [litr] | 841.8809
| Wewnętrzne zyski ciepła od osób i urządzeń |  |  |  |  | Qw = | Koszty ogrzewania (rok)
Ilość osób | Mnożnik | QN = | Ilość | Mnożnik | QL = | QN + QL | gdy paliwo | Razem zł
N | n | N n | mieszkań L | m. | L m. | [kWh / rok] | drew.opałowe | 516.5233
2 | 382 | 764 | 1 | 1312 | 1312 | 2076 | torf | 582.8822
| Ogółem sezonowe zapotrzebowanie na ciepło do ogrzewania |  |  |  |  | QH = | koks | 1002.8082
| QH = QT + QV - ( QS + QW ) w kWh / rok |  |  |  |  | 4921.6 | węgiel kamien. | 719.842
Uzyskany na kubaturę dla budynku |  |  | E = Q / V | kWh / m3 rok |  | 9.2165 | olej opałowy | 2535.8273
Uzyskany na powierzchnię dla budynku |  |  | E = Q / U | kWh / m2 rok |  | 25.7675 | gaz GZ 50 | 1367.8303
Ma być E < E0 | Wymagany E0 [kWh/m3rok] |  | 37.4 | Wymagany E0 [kWh/m2rok] |  | 125 | prąd | 3100.9335 | [5 empty] | 37.4 | 0 | 0 | 37.4
Ocena | na kubaturę ogrzewaną |  | Spełniony! | na powierzchnię ogrzewaną |  | Spełniony! | gaz propan | 2525.6426 | [5 empty] | 125 | 0 | 0 | 125
pola zielonkawe wypełnić |  | obliczony E ma być < od wymaganego E0 |  |  | Zapotrzebowanie | Sprawność | przy Rzeczywistym
strumień powietrza przyjąć : |  | 50 m3 / h | dla kuchni elektrycznej |  | MOCY | całego | Zapotrzebowaniu na Ciepło Q
|  | 70 m3 / h | dla gazowej lub węglowej |  | grzewczej | systemu | do ogrzewania w kWh / rok
|  | 80 m3 / h | łącznie dla łazienki i WC |  | qmoc [kW] | QH / Q w % | gdy paliwo | Q =
|  | 15 m3 / h | garażu, kominka w pokoju |  | 2.0084 | 58.8034 | drew.opałowe | 8369.5911
np. przyjąć strumień 150 = |  | (70+80)m3/h | dla jednego mieszkania |  | GDY : | 54.28 | torf | 9067.057
[5 empty] | temp.Ti [oC] | 63.3267 | koks | 7771.7632
Współczynnik przenikania ciepła (dawne k) dla okien przyjmować: |  |  |  |  | 20 | 58.8034 | węgiel kamien. | 8369.5911
np. gdy dla szyb k = 1,1 to dla okna z ościeżnicą Uk = 1,6 W/m2K |  |  |  |  | temp.Te [oC] | 81.42 | olej opałowy | 6044.7047
np. gdy dla szyb k = 1,3 to dla okna z ościeżnicą Uk = 1,8 W/m2K |  |  |  |  | -18 | 81.42 | gaz GZ 50 | 6044.7047
np. gdy dla szyb k = 1,5 to dla okna z ościeżnicą Uk = 2,0 W/m2K |  |  |  |  | stopniodniSD | 90.4667 | prąd | 5440.2342
rok = sezon ogrzewczy w Polsce (od X do IV m-ca, około =7 m-cy) |  |  |  |  | 3880 | 81.42 | gaz propan | 6044.7047
Rzeczywiste zapotrzebowanie na ciepło Q z uwzglednieniem sprawności systemu grzewczego wyniesie Q = QH Wt Wd / Nw Np Ne Nr
UWAGA!! | PRZYJĘTO SPRAWNOŚĆ Nw KOTŁA w % dla paliwa : | [6 empty] | PAMIĘTAJ!!
drew.opalowe | torf | koks | wegiel kam. | olej opalowy | gaz GZ50 | prąd | gaz propan | Wpisz aktualne
65 | 60 | 70 | 65 | 90 | 90 | 100 | 90 | ceny brutto
Gdy masz inne dane dla kotła to wpisz w kolumnie Sprawność kotła z uwzględnieniem jego stanu technicznego | [7 empty] | paliwa
UWAGA!! | Obliczanie kosztów ogrzewania wg Poradnika dla Audytorów - Biblioteka FPE - Gliwice 2004 >> patrz Arkusz2
Obliczanie zapotrzebowania szczytowej mocy grzewczej qmoc >> patrz Arkusz3
W arkuszu ZABLOKOWANE KOMÓRKI aby nie zmieniać formuł ( oprócz zielonkawego koloru bo to są dane)

## Arkusz2
Według książki - Poradnik dla audytorów … projektantów, …., pt. "Termomodernizacja Budynków"
Biblioteka Fundacji Poszanowania Energii, Gliwice 2004
Obliczanie sezonowego Zapotrzebowania na Ciepło Q z uwzględnieniem sprawności systemu | [7 empty] | str. 166
" Wielkośc QH oraz E nie stanowią podstawy do oceny rzeczywistego sezonowego zapotrzebowania ciepła, którego koszty będzie
ponosił właściciel budynku. Bowiem to rzeczywiste zapotrzebowanie Q musi uwzgledniać sprawności systemu ogrzewania.
Dla wyliczenia tej wartosci Q należy posłużyc się wzorem :
Q = QH Wt Wd / Nw Np Nr Ne
Wsp. Wt uwzględniający przerwy w ogrzewaniu w okresie tygodnia:
Czas ogrzewania |  | Typ budynku |  |  | * - Bud. Lekki, którego masa częsci ogrzewanej
|  | lekki* | ciężki |  | odniesiona do kubatury ogrzewanej
7 dni |  | 1 | 1 |  | nie przekracza 150 kg / m3
5 dni |  | 0.75 | 0.85
Wsp. Wd uwzględniający przerwy w ogrzewaniu w okresie doby:
Czas ogrzewania |  | Typ budynku |  | UWAGA ! |  | * - Bud. Lekki, jak wyżej, lecz :
|  | lekki* | ciężki | Dla bud. mieszkalnych wielorodzinnych typu lekkiego i ciężkiego,
bez przerw |  | 1 | 1 | w których nie stosuje się przerw w ogrzewaniu w okresie doby,
4 godziny |  | 0.96 | 0.98 | a zainstalowano termostatyczne zawory grzejnikowe oraz
8 godzin |  | 0.93 | 0.95 | podzielniki kosztów lub mieszkaniowe liczniki ciepła, a także
12 godzin |  | 0.85 | 0.91 | wprowadzono rozliczenie kosztów ogrzewania indywidualnie dla
16 godzin |  | 0.79 | 0.88 | poszczególnych odbiorców - wsp.Wd = 0,95
Sprawność przesyłania ciepła Np
Rodzaj ogrzewania |  |  |  |  | Np
Źródło ciepła w pomieszczeniu |  |  |  |  | 1
Instalacja c.o. z przewodami w dobrym stanie technicznym |  |  |  |  | 0.95
Instalacja c.o. z przewodami w złym stanie technicznym |  |  |  |  | 0.9
Sprawność regulacji systemu grzewczego Nr oblicza się z wzoru: |  |  |  |  | Nr = 1- 2 (1- Nco)
gdzie: GLR - to stosunek sumy zysków ciepła budynku do sumy jego strat, a poniżej wsp. regulacji Nco
Dla systemów grzewczych | [6 empty] | Nco
z centralnym systemem regulacji, bez automatyki pogodowej i bez zaworów termostatycznych | [6 empty] | co najmniej 0,75
z centralnym systemem regulacji, z automatyką pogodową lecz bez zaworów termostatycznych | [6 empty] | co najmniej 0,85
z elementami grzejnymi z termostatami, o duzej bezwładności cieplnej | [6 empty] | nie więcej niż 0,95
z elementami grzejnymi z termostatami, o znikomej bezwładności cieplnej | [6 empty] | nie więcej niż 0,99
Sprawność wykorzystania ciepła Ne
Rodzaj ogrzewania |  |  |  |  | Ne
Ogrzewanie podłogowe |  |  |  |  | 1
Ogrzewanie tradycyjne, grzejniki usytuowane prawidło w pomieszczeniu |  |  |  |  | 0.95
Ogrzewanie tradycyjne, grzejniki z osłoną |  |  |  |  | 0.9
Ogrzewanie jw., obudowa grzejników nie uwzględniona w ich projektowaniu |  |  |  |  | 0,8 - 0.9

## Arkusz3
Według książki - Poradnik dla audytorów … projektantów, …., pt. "Termomodernizacja Budynków"
Biblioteka Fundacji Poszanowania Energii, Gliwice 2004
| Obliczanie zapotrzebowania mocy qmoc |  |  |  |  | str. 169
"W przypadku obliczania sezonowego zapotrzebowania na ciepło QH wedłu uproszczonej metody podanej
w załączniku do normy PN - B - 02025 : 2001 można obliczać zapotrzebowanie mocy szczytowej qmoc
również w sposób uproszczony wg wzoru :
qmoc = QH (Ti - Te) / 24 SD [kW]
gdzie : | qmoc - wartość porównywalna z obliczeniami wg normy PN - B - 03406 :1994 "Ogrzewnictwo….."
QH - sezonowe zapotrzebowanie ciepła [kWh] wg PN - B 02025 : 2001
Ti - temperatura obliczeniowa wewnętrzna w pomieszczeniu
przyjmuje się Ti = 20 oC jako średnią temperaturę wszystkich pomieszczeń ogrzewanych w budynku,
stanowiącą jedną strefę o eksploatacyjnej temperaturze powietrza wewnętrznego
Te - temperatura obliczeniowa zewnętrzna najniższa występująca w danej strefie klimatycznej wg PN - B - 02403
SD - liczba stopniodni dla miejsca położenie budynku wg danych meteorologicznych z PN - B - 02025
obliczona dla wewnętrznej temperatury Ti = 20 oC oraz przyjmowana z poniższej tabeli:
Lp. | Stacja meteorologiczna | strefa | Te | Długość sezonu | SD
|  | klimatyczna | [ oC ] | ogrzewczego [dni] | [stopniodni]
1 | Aleksandrowice | III | -20 | 222 | 3745.3
2 | Białystok | IV | -22 | 232 | 4244.6
3 | Bydgoszcz | II | -18 | 227 | 3924.2
4 | Chojnice | II | -18 | 227 | 4058.1
5 | Częstochowa | III | -20 | 222 | 3830.7
6 | Elbląg | II | -18 | 227 | 3917.3
7 | Gdańsk | I | -16 | 242 | 3910.7
8 | Gorzów Wlkp. | II | -18 | 227 | 3743.9
9 | Hel | I | -16 | 242 | 3888.7
10 | Jelenia Góra | III | -20 | 222 | 3908.2
11 | Kalisz | II | -18 | 227 | 3846
12 | Kasprowy Wierch | V | -24 | 252 | 5987.4
13 | Katowice | III | -20 | 222 | 3797.8
14 | Kętrzyn | IV | -22 | 232 | 4163.5
15 | Kielce | III | -20 | 222 | 3982
16 | Kłodzko | III | -20 | 222 | 3847.5
17 | Koło | II | -18 | 227 | 3846.6
18 | Kołobrzeg | I | -16 | 242 | 3880.5
19 | Koszalin | I | -16 | 242 | 3960.1
20 | Kraków | III | -20 | 222 | 3775.5
21 | Legnica | II | -18 | 227 | 3654.3
22 | Lesko | IV | -22 | 232 | 3938.2
23 | Leszno | II | -18 | 227 | 3763.7
24 | Lębork | I | -16 | 242 | 3955.1
25 | Lublin | III | -20 | 222 | 3957.4
26 | Łeba | I | -16 | 242 | 3957.7
27 | Łódź | III | -20 | 222 | 3884.7
28 | Mikołajki | IV | -22 | 232 | 4193.1
29 | Mława | III | -20 | 222 | 4067.9
30 | Nowy Sącz | III | -20 | 222 | 3768.6
31 | Olsztyn | IV | -22 | 232 | 4141.6
32 | Opole | III | -20 | 222 | 3683.5
33 | Ostrołęka | III | -20 | 222 | 4022
34 | Płock | III | -20 | 222 | 3832.6
35 | Poznań | II | -18 | 212 | 3885.8
36 | Przemyśl | III | -20 | 222 | 3828.9
37 | Racibórz | III | -20 | 222 | 3669.9
38 | Resko | I | -16 | 242 | 3933.4
39 | Rzeszów | III | -20 | 222 | 3866.3
40 | Sandomierz | III | -20 | 222 | 3918.2
41 | Siedlce | IV | -22 | 232 | 4104.7
42 | Słubice | II | -18 | 227 | 3646.6
43 | Suwałki | V | -24 | 252 | 4580.4
44 | Szczecin | I | -16 | 242 | 3781.4
45 | Szczecinek | I | -16 | 242 | 4066.4
46 | Śnieżka | III | -20 | 222 | 5207.2
47 | Świnoujście | I | -16 | 242 | 3786.8
48 | Tarnów | III | -20 | 222 | 3710.6
49 | Terspol | IV | -22 | 232 | 4118.1
50 | Toruń | III | -20 | 222 | 3958.4
51 | Wałcz | II | -18 | 242 | 3989.5
52 | Warszawa | III | -20 | 222 | 3884.7
53 | Wieluń | II | -18 | 227 | 3835.8
54 | Włodawa | III | -20 | 222 | 4046.6
55 | Wrocław | II | -18 | 227 | 3706.9
56 | Zakopane | V | -24 | 252 | 4657.9
57 | Zamość | III | -20 | 222 | 4046.7
58 | Zgorzelec | III | -20 | 222 | 3683.4
59 | Zielona Góra | II | -18 | 227 | 3728